## A
Position | Distance (m) | Speed (m/s) | sig_U (m/s) | sig_V (m/s) | sig_W (m/s) | CD | u* (m/s)
A | 0.5 | 11.7 | 0.584 | 0.412 | 0.351 | 0.000554 | 0.276
A | 0.5 | 11.7 | 0.579 | 0.407 | 0.35 | 0.000541 | 0.272
A | 0.5 | 11.7 | 0.576 | 0.409 | 0.351 | 0.000542 | 0.272
A | 0.5 | 12.1 | 0.606 | 0.427 | 0.365 | 0.000582 | 0.291
A | 0.5 | 12.1 | 0.605 | 0.429 | 0.365 | 0.000562 | 0.286
A | 0.5 | 12.2 | 0.604 | 0.424 | 0.358 | 0.000573 | 0.291
A | 0.5 | 12.4 | 0.612 | 0.435 | 0.372 | 0.000571 | 0.296
A | 0.5 | 12.8 | 0.61 | 0.431 | 0.377 | 0.000439 | 0.268
A | 0.5 | 12.7 | 0.618 | 0.431 | 0.385 | 0.000481 | 0.278
EXTRA DATA
A | 1 | 10.2 | 0.693 | 0.442 | 0.443 | 0.000785 | 0.286
A | 1 | 10.1 | 0.698 | 0.419 | 0.442 | 0.000786 | 0.284
A | 1 | 10.2 | 0.699 | 0.423 | 0.443 | 0.00079 | 0.286
A | 1 | 10.8 | 0.711 | 0.438 | 0.446 | 0.000721 | 0.289
A | 1 | 10.8 | 0.718 | 0.439 | 0.448 | 0.000749 | 0.297
A | 1 | 10.7 | 0.795 | 0.436 | 0.444 | 0.000795 | 0.303
A | 1 | 11 | 0.722 | 0.444 | 0.453 | 0.000677 | 0.286
A | 1 | 11 | 0.734 | 0.445 | 0.456 | 0.000733 | 0.297
A | 1 | 11 | 0.734 | 0.435 | 0.451 | 0.000744 | 0.3

## B
Position | Distance (m) | Speed (m/s) | sig_U (m/s) | sig_V (m/s) | sig_W (m/s) | CD | u* (m/s)
B | 2 | 4.78 | 1.19 | 0.699 | 0.731 | 0.00379 | 0.295
B | 2 | 4.75 | 1.23 | 0.72 | 0.74 | 0.00553 | 0.353
B | 2 | 4.82 | 1.25 | 0.722 | 0.742 | 0.00574 | 0.365
B | 2 | 4.78 | 1.24 | 0.717 | 0.763 | 0.00416 | 0.309
B | 2 | 4.82 | 1.22 | 0.712 | 0.751 | 0.00408 | 0.307
B | 2 | 5.09 | 1.25 | 0.727 | 0.762 | 0.00375 | 0.312
B | 2 | 5.02 | 1.24 | 0.719 | 0.764 | 0.00373 | 0.306
B | 2 | 5.01 | 1.24 | 0.725 | 0.764 | 0.00347 | 0.296

## C
Position | Distance (m) | Speed (m/s) | sig_U (m/s) | sig_V (m/s) | sig_W (m/s) | CD | u* (m/s)
C | 0.5 | 11.9 | 0.57 | 0.392 | 0.361 | 0.000414 | 0.243
C | 0.5 | 11.8 | 0.582 | 0.399 | 0.358 | 0.000526 | 0.272
C | 0.5 | 11.8 | 0.574 | 0.407 | 0.365 | 0.000515 | 0.268
C | 0.5 | 12.5 | 0.596 | 0.422 | 0.373 | 0.000508 | 0.282
C | 0.5 | 12.7 | 0.6 | 0.413 | 0.372 | 0.000423 | 0.261
C | 0.5 | 13 | 0.605 | 0.418 | 0.376 | 0.000402 | 0.261
C | 0.5 | 12.9 | 0.599 | 0.425 | 0.376 | 0.000397 | 0.257

## D
Position | Distance (m) | Speed (m/s) | sig_U (m/s) | sig_V (m/s) | sig_W (m/s) | CD | u* (m/s) | RPM | voltage
D | 2 | 3.56 | 1.07 | 1.66 | 0.723 | 0.0312 | 0.63 | na | na
D | 2 | 3.77 | 0.901 | 1.74 | 0.721 | 0.0336 | 0.69 | 55 | 5.9
D | 2 | 3.82 | 0.9 | 1.74 | 0.749 | 0.0332 | 0.697 | 55 | 5.6
D | 2 | 3.35 | 1.07 | 1.52 | 0.636 | 0.0256 | 0.536 | 0 | 3.1
D | 2 | 3.27 | 1.23 | 1.58 | 0.727 | 0.0381 | 0.637 | 0 | 3.8
D | 2 | 3.8 | 1.02 | 1.74 | 0.644 | 0.0285 | 0.642 | 0 | 3.5
D | 2 | 3.72 | 1.21 | 1.78 | 0.764 | 0.0336 | 0.683 | 0 | 3.5
D | 2 | 3.88 | 1.03 | 1.77 | 0.649 | 0.0283 | 0.654 | 0 | 3.4
D | 2 | 3.81 | 1.05 | 1.75 | 0.67 | 0.0283 | 0.641 | na | na
D | 2 | 3.83 | 1.07 | 1.78 | 0.696 | 0.0309 | 0.673 | na | na

## Sheet2
C | 1 | 12.5 | 0.596 | 0.422 | 0.373 | 0.000508 | 0.282
C | 1 | 12.7 | 0.6 | 0.413 | 0.372 | 0.000423 | 0.261
C | 1 | 13 | 0.605 | 0.418 | 0.376 | 0.000402 | 0.261
C | 1 | 12.9 | 0.599 | 0.425 | 0.376 | 0.000397 | 0.257
D | 2 | 3.8 | 1.02 | 1.74 | 0.644 | 0.0285 | 0.642
D | 2 | 3.72 | 1.21 | 1.78 | 0.764 | 0.0336 | 0.683
D | 2 | 3.88 | 1.03 | 1.77 | 0.649 | 0.0283 | 0.654
D | 2 | 3.81 | 1.05 | 1.75 | 0.67 | 0.0283 | 0.641
D | 2 | 3.83 | 1.07 | 1.78 | 0.696 | 0.0309 | 0.673

## Sheet3
A | 1 | 10.2 | 0.693 | 0.442 | 0.443 | 0.000785 | 0.286
A | 1 | 10.1 | 0.698 | 0.419 | 0.442 | 0.000786 | 0.284
A | 1 | 10.2 | 0.699 | 0.423 | 0.443 | 0.00079 | 0.286
A | 1 | 10.8 | 0.711 | 0.438 | 0.446 | 0.000721 | 0.289
A | 1 | 10.8 | 0.718 | 0.439 | 0.448 | 0.000749 | 0.297
A | 1 | 10.7 | 0.795 | 0.436 | 0.444 | 0.000795 | 0.303
A | 1 | 11 | 0.722 | 0.444 | 0.453 | 0.000677 | 0.286
A | 1 | 11 | 0.734 | 0.445 | 0.456 | 0.000733 | 0.297
A | 1 | 11 | 0.734 | 0.435 | 0.451 | 0.000744 | 0.3
B | 2 | 4.75 | 1.23 | 0.72 | 0.74 | 0.00553 | 0.353
B | 2 | 4.82 | 1.25 | 0.722 | 0.742 | 0.00574 | 0.365
B | 2 | 4.78 | 1.24 | 0.717 | 0.763 | 0.00416 | 0.309
B | 2 | 4.82 | 1.22 | 0.712 | 0.751 | 0.00408 | 0.307
B | 2 | 5.09 | 1.25 | 0.727 | 0.762 | 0.00375 | 0.312
B | 2 | 5.02 | 1.24 | 0.719 | 0.764 | 0.00373 | 0.306
B | 2 | 5.01 | 1.24 | 0.725 | 0.764 | 0.00347 | 0.296